## Sheet1
包2：会理市人民医院新院区门诊大楼LED显示屏建设项目预算报价表
序号 | 名称 | 参数 | 单位 | 数量 | 单价 | 合计 | 备注
1 | 室内全彩显示屏 | 1、净屏尺寸：10.24m*3.04m；整屏尺寸：10.34m×3.14m；本屏像素点：45504*1634=74353536点； 2、▲为保证产品的兼容性、稳定与可靠性，LED封装灯珠与LED显示屏为同一品牌，投标人需提供封装厂家相关供货证明文件； 3、视角（水平、垂直）：H≥160°V≥140°； 4、点间距：≤1.86mm； 5、模组分辨率：172点*86点；像素密度：288906点/㎡；屏体正面为黑色哑光处理，不反射环境光，墨色一致性好； 6、模组尺寸：320mm*160mm； 7、▲材质采用PC+GF高强度塑胶套件，产品轻巧安装精度高;灯珠常温寿命:Tc=25℃ Ifr=10mA IFg=10mA Ifb=10mA,通电100OH,灯珠点亮无异常；产品具有防磕灯保护设计（需提供第三方权威机构检测报告复印件佐证加盖投标人公章） 8、最大对比度：≥5800：1； 9、换帧频率：60HZ； 10、刷新频率：≥3840Hz； 11、▲ 亮度均匀性：≥98% ；睡眠模式功率密度≤150W/㎡；能源效率≥2.4cd/W；发光点间距偏差≤1%；对地漏电流：I（漏）≤2mA/㎡；（需提供第三方权威机构检测报告复印件佐证加盖投标人公章） 12、▲响应时间：纳秒级，急速响应；显示效果符合“SJ/T 11141-2017 LED显示屏通用规范”、“SJ/T11281-2017 发光二极管 LED 显示屏测试方法”，具备消除鬼影和拖尾功能；（提供由国家权威机构认证，出具的检测报告复印件） 13、▲像素失控率：符合SJ/T11281-2017.5.3.5 PZ≤1×10-4；（需提供第三方权威机构检测报告复印件佐证加盖投标人公章） 14、▲ 基色主波长误差符合SJ/T11281- 2017.5.2. 4 C级：△λD≤5；电源座牛角座材质均使用纯铜镀锡工艺，信号传导效果好，耐腐蚀；支持模块级校正，数据存储及回读；图像无几何失真和非线性失真现象；（需提供第三方权威机构检测报告复印件佐证加盖投标人公章） 15、▲阻燃（防火）：PCB板样品点燃无滴落物，能在10S内熄灭，阻燃等级UL94V-0；（需提供第三方权威机构检测报告复印件佐证加盖投标人公章） 16、▲抗电强度：显示模组承受50Hz、1500VAC（交流有效值）的试验电压60S不发生绝缘击穿；电源端子骚扰电压(EMC)：150kHz~30MHz 电源端子骚扰电压符合GB/T9254-2008 Class B限值要求；（需提供第三方权威机构检测报告复印件佐证加盖投标人公章） 17、▲GB/T6587 -2012中的5.9.3,震动频率5Hz-55Hz -5Hz,振幅为0.19mm的条件下，一次扫描5min,互相垂直的二个轴向各扫描二次，试验后无异常；（需提供第三方权威机构检测报告复印件佐证加盖投标人公章） 18、▲图像有降噪、增强、运动补偿、色坐标变换处理、钝化处理（需提供第三方权威机构检测报告复印件佐证加盖投标人公章） 19、▲蓝光安全：需提供检测蓝光对皮肤和眼睛紫外线危害、宽波段的光源对视网膜危害、蓝光对皮肤表面及角膜和视网膜的曝辐射值检测无危害的要求（需提供CNAS第三方权威机构检测报告复印件佐证加盖投标人公章） 20、▲白平衡亮度（cd/m2）≥1300；最大对比度5870：1；换帧频率60Hz；亮度均匀性≥98.1；色度均匀性±0.003Cx，Cy之内；LED显示屏具有防炫目功能（需提供第三方权威机构检测报告复印件佐证加盖投标人公章） 21、中标后投标人签订合同时提供厂家的售后服务承诺函，为保证原厂生产出货，以上证明资料，中标商需在签订合同时提供原件备查。 | 平方 | 31.129
2 | 二合一视频处理器 | 1、HDMI 1.4×2，DVI×1，3G-SDI×1 、 2、输出接口：16 路千兆网口，最大带载1040万像素； 3、视频输出最大带载高达1040万像素； 4、支持 HDMI、DVI输入分辨率自 定义调节； 5、可通过旋转按钮一键调节屏体亮度调节 6、▲支持一键将优先级最 低的窗口全屏自动缩放；（需要提供第三方检测机构出具的CNAS、CMA、ilac-MRA的检测报告复印件） 7、支持创建10个用户场景作为模 板保存，方便快速调用； 8、▲支持逐点亮度校正，可以对每个 灯点的亮度和色度进行校正，有效消除色差，使整屏的亮度和色 度达到高度均匀一致，提高显示 屏的画质；（需要提供第三方检测机构出具的CNAS、 CMA、ilac-MRA的检测报告复印件） 9、▲提供LED显示屏控制软件和播放软件计算机软件著作权证书； | 台 | 1
3 | 光电信号转换处理器 | 1.4K×2K的独立主控，单台设备最大带载为3840×2160@60Hz，可自定义分辨率，最宽可达7680，最高可达7680 2.支持发送卡模式和光电转换模式相互切换。 3.输入接口包括1路 DP1.2，4路DVI。支持16路千兆网口输出和4路光纤输出。 4.单台最大带载3840×2160@60Hz。 5.支持发送卡模式和光电转换模式相互切换。 6.支持新一代逐点亮色度校正技术，校正过程快速高效。 ▲7.具备自动备份功能---让系统不担心信号中断问题，现场使用更稳定（提供第三方检测机构出具的检测报告复印件） ▲8.为保证产品具备电气绝缘能力，绝缘材料未使用石棉或者吸湿性材料用于绝缘，同时通过在30℃,95%R.H的环境下经过,48h的湿热处理（提供第三方检测机构出具的检测报告复印件） | 台 | 1
4 | 接收卡 | 1、灵活带载，单卡最大支持24组数据输出模式。 2、无需转接板，单卡自带12个HUB75E接口，更加稳定。 3、▲单卡带载像素512*512（需要提供第三方检测机构出具的CNAS、CMA、ilac-MRA的检测报告复印件） 4、▲快速亮暗线调节在调试软件上进行快速亮暗线调节，快速解决因箱体及模组拼接造成的显示屏亮暗线，调节过程中即时生效，简单易用。（需要提供第三方检测机构出具的CNAS、CMA、ilac-MRA的检测报告复印件） | 张 | 64
6 | 智能配电柜 | 1.具备手动和大屏控制软件上控制设备供电的开启和关闭； 2.单组回路输出；标配为手动控制，可添加多种控制方式； 3.具备上电保护功能，具有防雷、过流、短路等保护； 4.标配检修多功能插座及检修照明开关 5.具有电源状态指示、运行状态指示； 6.内部线材均采用正泰6平方国标纯铜导线 7.负载功率≥40KW | 台 | 1
7 | 多功能卡 | 1.使用 RS232 串口或千兆网口通信； 2.支持用网口级联在接收卡之间或最后； 3.具有定时功能，可以替代定时器和延时器； 4.支持配电箱温度检测； 5.支持配电箱湿度检测； 6.支持接 4 路光探头实现自动亮度调节； 7.支持 8 路电源开关控制。 8.▲为保证产品的稳定性，需提供出厂出货检验报告和合格证复印件并加盖投标人公章； | 张 | 1
8 | 纯后级广播功放 | 功能特点： 1.标准机柜式设计（2U），人性化的设计，考究的工艺，尽显高档气质； 2.1通道LINE不平衡TRS输入，1通道LINE不平衡TRS级联输出； 3.1通道LINE平衡XLR输入，1通道LINE平衡XLR级联输出； 4.面板带音量调节旋钮； 5.产品具有良好的短路、过载、过热等自我保护； 6.2种功率输出方式：定压输出100V、70V和定阻输出4～16Ω。 7.输入灵敏度选择：1.4V、1.0V、0.775V 技术参数： 1.功率：360W 2.功耗：520W 3.灵敏度：1V 4.信噪比：-85dB 5.输入灵敏度：1.4V、1.0V、0.775V 6.输出：70V/100V/4-16Ω 7.频率：100HZ-18KHZ 8.失真度：＜1% 9.尺寸(mm):484(宽)×88(高)×450(深) 10.重量：17.2Kg ▲所投广播功放“产品具有过载、短路、过温、过压、欠压、过流、变压器过热等多重智能检测保护系统，设备性能更安全”。要求提供中国合格评定国家认可委员会（CNAS）认可的第三方检验检测机构出具的此内容的检测报告（报告须有CNAS章），加盖投标人公章。 | 台 | 1
9 | 音响 | 功能特点： 1、额定功率：30/60W 2、最大功率：120W 3、定压输入：70/100V 4、阻抗：黑：COM 绿：234Ω 白：123Ω 5、灵敏度：95dB 6、频率响应：90-16000Hz 7、扬声器：6×3 8、外部尺寸：225×125×740mm 9、材料：铝合金 ▲所投音箱设备经IP66级防水实验检测，合格。要求提供中国合格评定国家认可委员会（CNAS）认可的第三方检验检测机构出具的此内容的检测报告（报告须有CNAS章），加盖投标人公章。 | 只 | 2
10 | 钢结构 | 定制，3*5镀锌方钢焊接,不锈钢包边及背面封板装饰 | 平方 | 35
11 | 电源主线 | YJV4*16+1*10国标纯铜线缆及布线施工 | 项 | 1
12 | 信号线 | 8芯铠装光缆线 | 项 | 1
13 | 屏体线材辅材 | 3*2.5纯铜芯电源线、超五类网线、长数据排线、5V线辅材等 | 项 | 1
14 | 安装调试与其他辅材 | 各类接插件、胶布、钉子等 | 项 | 1
15 | 项目管理费 | 原总包单位施工现场进场管理费（总报价的1％） | 项 | 1
16 | 合计