## 设备清单
包1：会理市人民医院艾防办会议办公系统建设项目预算报价表
序号 | 名称 | 参数 | 数量 | 单位 | 单价 | 小计 | 备注
1 | 室内全彩显示屏 | 1、▲为保证产品的兼容性、稳定与可靠性，LED封装灯珠与LED显示屏为同一品牌，投标人需提供封装厂家相关供货证明文件； 2、视角（水平、垂直）：H≥160°V≥140°； 3、点间距：≤1.86mm； 4、模组分辨率：172点*86点；像素密度：288906点/㎡；屏体正面为黑色哑光处理，不反射环境光，墨色一致性好； 5、模组尺寸：320mm*160mm； 6、▲6.材质采用PC+GF高强度塑胶套件，产品轻巧安装精度高;灯珠常温寿命:Tc=25℃ Ifr=10mA IFg=10mA Ifb=10mA,通电100OH,灯珠点亮无异常；产品具有防磕灯保护设计（需提供第三方权威机构检测报告复印件佐证加盖投标人公章） 7、最大对比度：≥5800：1； 8、换帧频率：60HZ； 9、刷新频率：≥3840Hz； 10、▲ 亮度均匀性：≥98% ；睡眠模式功率密度≤150W/㎡；能源效率≥2.4cd/W；发光点间距偏差≤1%；对地漏电流：I（漏）≤2mA/㎡；（需提供第三方权威机构检测报告复印件佐证加盖投标人公章） 11、▲响应时间：纳秒级，急速响应；显示效果符合“SJ/T 11141-2017 LED显示屏通用规范”、“SJ/T11281-2017 发光二极管 LED 显示屏测试方法”，具备消除鬼影和拖尾功能；（提供由国家权威机构认证，出具的检测报告复印件） 12、▲像素失控率：符合SJ/T11281-2017.5.3.5 PZ≤1×10-4；（需提供第三方权威机构检测报告复印件佐证加盖投标人公章） 13、▲ 基色主波长误差符合SJ/T11281-2017.5.2.4 C级：△λD≤5；电源座牛角座材质均使用纯铜镀锡工艺，信号传导效果好，耐腐蚀；支持模块级校正，数据存储及回读；图像无几何失真和非线性失真现象；（需提供第三方权威机构检测报告复印件佐证加盖投标人公章） 14、▲阻燃（防火）：PCB板样品点燃无滴落物，能在10S内熄灭，阻燃等级UL94V-0；（需提供第三方权威机构检测报告复印件佐证加盖投标人公章） 15、▲抗电强度：显示模组承受50Hz、1500VAC（交流有效值）的试验电压60S不发生绝缘击穿；电源端子骚扰电压(EMC)：150kHz~30MHz 电源端子骚扰电压符合GB/T9254-2008 Class B限值要求；（需提供第三方权威机构检测报告复印件佐证加盖投标人公章） 16、▲GB/T6587 -2012中的5.9.3,震动频率5Hz-55Hz -5Hz,振幅为0.19mm的条件下，一次扫描5min,互相垂直的二个轴向各扫描二次，试验后无异常；（需提供第三方权威机构检测报告复印件佐证加盖投标人公章） 17、▲图像有降噪、增强、运动补偿、色坐标变换处理、钝化处理（需提供第三方权威机构检测报告复印件佐证加盖投标人公章） 18.▲蓝光安全：需提供检测蓝光对皮肤和眼睛紫外线危害、宽波段的光源对视网膜危害、蓝光对皮肤表面及角膜和视网膜的曝辐射值检测无危害的要求（需提供CNAS第三方权威机构检测报告复印件佐证加盖投标人公章） 19.▲白平衡亮度（cd/m2）≥1300；最大对比度5870：1；换帧频率60Hz；亮度均匀性≥98.1；色度均匀性±0.003Cx，Cy之内；LED显示屏具有防炫目功能（需提供第三方权威机构检测报告复印件佐证加盖投标人公章） 20、中标后投标人签订合同时提供厂家的售后服务承诺函。 21、为保证原厂生产出货，以上证明资料，中标商需在签订合同时提供原件备查。 | 25.6 | 平方
2 | 二合一视频处理器 | 1、HDMI 1.4×2，DVI×1，3G-SDI×1 、 2、输出接口：16路千兆网口，最大带载1040万像素； 3、视频输出最大带载高达1040万像素； 4、支持 HDMI、DVI 输入分辨率自定义调节； 5、可通过旋转按钮一键调节屏体亮度调节 6、▲支持一键将优先级最低的窗口全屏自动缩放；（需要提供第三方检测机构出具的CNAS、CMA、ilac-MRA的检测报告复印件） 7、支持创建10个用户场景作为模 板保存，方便快速调用； 8、▲支持逐点亮度校正，可以对每个灯点的亮度和色度进行校正，有效消除色差，使整屏的亮度和色度达到高度均匀一致，提高显示屏的画质；（需要提供第三方检测机构出具的CNAS、CMA、ilac-MRA的检测报告复印件） 9、▲提供LED显示屏控制软件和播放软件计算机软件著作权证书； | 1 | 台
3 | 接收卡 | 1、灵活带载，单卡最大支持24组数据输出模式。 2、无需转接板，单卡自带12个HUB75E接口，更加稳定。 3、▲单卡带载像素512*512（需要提供第三方检测机构出具的CNAS、CMA、ilac-MRA的检测报告复印件） 4、▲快速亮暗线调节在调试软件上进行快速亮暗线调节，快速解决因箱体及模组拼接造成的显示屏亮暗线，调节过程中即时生效，简单易用。（需要提供第三方检测机构出具的CNAS、CMA、ilac-MRA的检测报告复印件） | 50 | 张
4 | 同屏器 | 1、支持多种分辨率输出信号（4K/1080P/720P）。 2、支持Windows、苹果、安卓系统的电脑手机设备无线同屏。 3、支持电脑、手机、高清播放器等设备使用发射器进行无线同屏 4、支持苹果iOS系统和安卓系统的手机／平板无线投屏（声音和画面同时传输），并可设置投屏码和主客控制功能，确保投屏安全可控。支持Google Home APP和电脑Chrome浏览器无线投屏。 5、支持单、双画面输出，最多二个不同设备信号可以同时显示出来。 6、▲具备无线投屏协作软件系统和会议无线投屏设备远程集中控制系统的软件著作证书。 | 1 | 台
5 | 智能配电柜 | 1.具备手动和大屏控制软件上控制设备供电的开启和关闭； 2.单组回路输出；标配为手动控制，可添加多种控制方式； 3.具备上电保护功能，具有防雷、过流、短路等保护； 4.标配检修多功能插座及检修照明开关 5.具有电源状态指示、运行状态指示； 6.内部线材均采用正泰6平方国标纯铜导线 7.负载功率≥ 40KW | 1 | 台
6 | 钢结构 | 室内壁挂，3*6镀锌方钢,不锈钢包边装饰 | 26.73 | 平方
7 | 线材辅材 | 3*2.5纯铜芯电源线、超五类网线、长数据排线、5V线辅材等 | 1 | 项
8 | 安装调试与其他辅材 | 各类接插件、胶布、钉子等 | 1 | 批
9 | 项目管理费 | 原总包单位施工现场进场管理费（总报价的1％） | 1 | 项
合计：