## 装修预算表
会理市人民医院发热门诊预检分诊卫生间改造及传染病区部分围墙拆装工程预算清单
序号 | 工程项目 | 单位 | 数量 | 单价 | 合计 | 备注
1 | 水电安装 | 项 | 1 |  |  | 含110排污管、清水管、改电、30cm×30cmLED吸顶灯2个、开关2个、辅材及人工费
2 | 钢架平台 | 项 | 1 |  |  | 角钢架子、面铺钢板、浇灌5cm混凝土平台大小：2.4m×1.4m
3 | 做梯步 | 项 | 1 |  |  | 火砖砌梯步，水泥砂石及人工辅材，1.5m×2.4m
4 | 蹲便器（含水箱） | 套 | 2 |  |  | 蹲便器、水箱、减压阀、高压管、辅材及人工费
5 | 墙面布网粉扶 | m² | 14 |  |  | 铁丝网、砂、水泥、辅材及人工
6 | 墙面加高 | 项 | 1 |  |  | 板、人工及辅材，
7 | 做防水 | 项 | 1 |  |  | K11防水材料、辅料及人工
8 | 墙面、地面及梯步贴砖 | m² | 21.6 |  |  | 墙面300*600瓷砖、地面300*300瓷砖、水泥、砂、辅材及人工
9 | 卫生间隔板 | m² | 8.4 |  |  | 1.5cm防水板及五金配件
10 | 铝扣板顶增高 | 项 | 1 |  |  | 墙面增高、拆除、安装铝扣板
11 | 拆除围墙 | 项 | 1 |  |  | 医废暂存点于2号楼之间的围墙倾斜需拆除重新更换，长19.8米、高3米。含人工费及垃圾清运费
12 | 玻镁板围墙 | ㎡ | 59.4 |  |  | 5cm厚防火玻镁板，含平台帽檐、立柱10cm×10cm、撑杆3cm×5cm、材料及人工
13 | 儿保科婴儿床 | 张 | 1 |  |  | 实木婴儿床，床脚为可固定万向轮，栏高55cm×宽65cm×长125cm，
14 | 儿保科儿童扶梯 | 个 | 2 |  |  | 以儿科要求为准，含一面扶手
15 | 层流手术间双扇门 | 道 | 1 |  |  | 含玻镁板双扇门一道、安装及人工费
16 | 洗手盆 | 个 | 2 |  |  | 含洗手盆、脚踩龙头、脚踩阀、高压管、减压阀、人工费等
17 | 不锈钢扶手 | 个 | 2 |  |  | 70cm长不锈钢扶手
18 | 税费 | 项 | 1
19 | 总计 | 0